## WSE Scatter HF
River2D Hydraulic Model of the Lower Bear River Downstream Site |  |  |  | 18.5 | 18.5
|  |  |  | 16.75 | 16.75 | [8 empty] | Model Run Simulation Results - Mean Error (Bias) | [9 empty] | Model Run Simulation Results - Absolute Mean Error | [9 empty] | Outliers
[5 empty] | Axis | [7 empty] | Mean Error (m) | -0.020077 | -0.0019379 | -0.056268 | 0.036606 | -0.0079988 | -0.0072988 | -0.0044271 | 17.3832 | 17.3615 | Mean Error (m) | 0.044456 | 0.04195 | 0.065779 | 0.063004 | 0.033066 | 0.031582 | 0.027056 | 17.3615 | 17.3615 | Total | 45
Calibration Discharge: 9.05 cms (319.66 cfs) | [12 empty] | Mean Error (cm) | -2.0077 | -0.19379 | -5.6268 | 3.6606 | -0.79988 | -0.72988 | -0.44271 | 1738.3201 | 1736.1489 | Mean Error (cm) | 4.4456 | 4.195 | 6.5779 | 6.3004 | 3.3066 | 3.1582 | 2.7056 | 1736.1489 | 1736.1489 | Outliers | 4
Revision: |  | 2018-09-20 | [10 empty] | Mean Error (ft) | -0.06587 | -0.006358 | -0.18461 | 0.1201 | -0.026243 | -0.023946 | -0.014524 | 57.0315 | 56.9603 | Mean Error (ft) | 0.14585 | 0.13763 | 0.21581 | 0.2067 | 0.10849 | 0.10362 | 0.088767 | 56.9603 | 56.9603
[6 empty] | Model Run Simulation Results - (Parameters) | [6 empty] | Std Dev (m) | 0.048652 | 0.050572 | 0.04779 | 0.060992 | 0.040673 | 0.038315 | 0.032101 | 0.43719 | 0.39219 | Std Dev (m) | 0.027548 | 0.027613 | 0.033126 | 0.032127 | 0.024537 | 0.022425 | 0.017384 | 0.40665 | 0.40665 | Percent | 8.889%
[13 empty] | Correlation ( r ) | 0.99354 | 0.99301 | 0.99391 | 0.99008 | 0.99549 | 0.99604 | 0.9972 | #DIV/0! | #DIV/0!
Model Ref | Point Name | x in m | y in m | Comment | WSE Measured (m) | Ks=0.1,tr=0.1 | Ks=0.05,tr=0.1 | Ks=0.25,tr=0.1 | Ks=0.0025,tr=0.1 | RK1,tr=0.1 | RK2,tr=0.1 | RK3,tr=0.1 | Difference (m) | Ks=0.1,tr=0.1 | Ks=0.05,tr=0.1 | Ks=0.25,tr=0.1 | Ks=0.0025,tr=0.1 | RK1,tr=0.1 | RK2,tr=0.1 | RK3,tr=0.1 | 0 | 0 | ABS Difference (m) | Ks=0.1,tr=0.1 | Ks=0.05,tr=0.1 | Ks=0.25,tr=0.1 | Ks=0.0025,tr=0.1 | RK1,tr=0.1 | RK2,tr=0.1 | RK3,tr=0.1 | 0 | 0 |  | 0
0 | 2 | 2046558.8251 | 647079.4421 |  | 18.1661 | 18.1271 | 18.1078 | 18.1676 | 18.0709 | 18.1408 | 18.1412 | 18.1412 |  | 0.03898 | 0.05828 | -0.00152 | 0.09518 | 0.02528 | 0.02488 | 0.02488 | 18.1661 | 18.1661 |  | 0.03898 | 0.05828 | 0.00152 | 0.09518 | 0.02528 | 0.02488 | 0.02488 | 18.1661 | 18.1661 |  | 0
0 | 3 | 2046527.8875 | 647067.3013 |  | 17.9549 | 18.036 | 18.0107 | 18.0855 | 17.9502 | 18.0261 | 18.0267 | 18.0267 |  | -0.081146 | -0.055846 | -0.13065 | 0.0046536 | -0.071246 | -0.071846 | -0.071846 | 17.9549 | 17.9549 |  | 0.081146 | 0.055846 | 0.13065 | 0.0046536 | 0.071246 | 0.071846 | 0.071846 | 17.9549 | 17.9549 | in hgr with cartoooned bed on oposite side | 0
0 | 4 | 2046512.0004 | 647057.5885 |  | 17.9728 | 18.0213 | 17.9968 | 18.0706 | 17.9373 | 18.014 | 18.0146 | 18.0146 |  | -0.048463 | -0.023963 | -0.097763 | 0.035537 | -0.041163 | -0.041763 | -0.041763 | 17.9728 | 17.9728 |  | 0.048463 | 0.023963 | 0.097763 | 0.035537 | 0.041163 | 0.041763 | 0.041763 | 17.9728 | 17.9728 |  | 0
0 | 5 | 2046489.1343 | 647042.6274 |  | 17.9707 | 17.9915 | 17.968 | 18.038 | 17.9101 | 17.9887 | 17.9893 | 17.9893 |  | -0.020797 | 0.0027032 | -0.067297 | 0.060603 | -0.017997 | -0.018597 | -0.018597 | 17.9707 | 17.9707 |  | 0.020797 | 0.0027032 | 0.067297 | 0.060603 | 0.017997 | 0.018597 | 0.018597 | 17.9707 | 17.9707 |  | 0
0 | 6 | 2046464.2723 | 647028.2673 |  | 17.9335 | 17.9363 | 17.9155 | 17.9768 | 17.8569 | 17.9336 | 17.934 | 17.934 |  | -0.0027824 | 0.018018 | -0.043282 | 0.076618 | -8.24e-05 | -0.0004824 | -0.0004824 | 17.9335 | 17.9335 |  | 0.0027824 | 0.018018 | 0.043282 | 0.076618 | 8.24e-05 | 0.0004824 | 0.0004824 | 17.9335 | 17.9335 |  | 0 | HGR hydrodynamics
0 | 7 | 2046428.1129 | 646996.5254 |  | 17.8509 | 17.8334 | 17.8137 | 17.8713 | 17.777 | 17.8181 | 17.8177 | 17.817 |  | 0.017517 | 0.037217 | -0.020383 | 0.073917 | 0.032817 | 0.033217 | 0.033917 | 17.8509 | 17.8509 |  | 0.017517 | 0.037217 | 0.020383 | 0.073917 | 0.032817 | 0.033217 | 0.033917 | 17.8509 | 17.8509 |  | 0
0 | 8 | 2046412.2224 | 646978.4166 |  | 17.8402 | 17.83 | 17.8136 | 17.8622 | 17.7788 | 17.8135 | 17.8126 | 17.8125 |  | 0.010249 | 0.026649 | -0.021951 | 0.061449 | 0.026749 | 0.027649 | 0.027749 | 17.8402 | 17.8402 |  | 0.010249 | 0.026649 | 0.021951 | 0.061449 | 0.026749 | 0.027649 | 0.027749 | 17.8402 | 17.8402 |  | 0
0 | 9 | 2046375.8932 | 646942.5757 |  | 17.6958 | 17.7086 | 17.6905 | 17.7454 | 17.6388 | 17.6832 | 17.6834 | 17.6821 |  | -0.012826 | 0.0052736 | -0.049626 | 0.056974 | 0.012574 | 0.012374 | 0.013674 | 17.6958 | 17.6958 |  | 0.012826 | 0.0052736 | 0.049626 | 0.056974 | 0.012574 | 0.012374 | 0.013674 | 17.6958 | 17.6958 |  | 0
0 | 10 | 2046308.7271 | 646917.4119 |  | 17.5251 | 17.5943 | 17.5807 | 17.6267 | 17.5546 | 17.5601 | 17.5563 | 17.5397 |  | -0.069214 | -0.055614 | -0.10161 | -0.029514 | -0.035014 | -0.031214 | -0.014614 | 17.5251 | 17.5251 |  | 0.069214 | 0.055614 | 0.10161 | 0.029514 | 0.035014 | 0.031214 | 0.014614 | 17.5251 | 17.5251 |  | 0
0 | 11 | 2046284.2744 | 646910.9608 |  | 17.5205 | 17.5917 | 17.5777 | 17.6235 | 17.5521 | 17.5573 | 17.5562 | 17.5412 |  | -0.071186 | -0.057186 | -0.10299 | -0.031586 | -0.036786 | -0.035686 | -0.020686 | 17.5205 | 17.5205 |  | 0.071186 | 0.057186 | 0.10299 | 0.031586 | 0.036786 | 0.035686 | 0.020686 | 17.5205 | 17.5205 |  | 0
0 | 12 | 2046263.0713 | 646904.2589 |  | 17.5071 | 17.5903 | 17.5769 | 17.6203 | 17.5536 | 17.5581 | 17.5577 | 17.5435 |  | -0.083198 | -0.069798 | -0.1132 | -0.046498 | -0.050998 | -0.050598 | -0.036398 | 17.5071 | 17.5071 |  | 0.083198 | 0.069798 | 0.1132 | 0.046498 | 0.050998 | 0.050598 | 0.036398 | 17.5071 | 17.5071 |  | 1
0 | 13 | 2046250.3425 | 646899.9103 |  | 17.4967 | 17.5898 | 17.5754 | 17.6197 | 17.5503 | 17.5566 | 17.5584 | 17.5414 |  | -0.093061 | -0.078661 | -0.12296 | -0.053561 | -0.059861 | -0.061661 | -0.044661 | 17.4967 | 17.4967 |  | 0.093061 | 0.078661 | 0.12296 | 0.053561 | 0.059861 | 0.061661 | 0.044661 | 17.4967 | 17.4967 |  | 1
0 | 14 | 2046039.2449 | 646814.6335 |  | 17.4824 | 17.5658 | 17.5566 | 17.5877 | 17.5417 | 17.5477 | 17.5471 | 17.5319 |  | -0.083386 | -0.074186 | -0.10529 | -0.059286 | -0.065286 | -0.064686 | -0.049486 | 17.4824 | 17.4824 |  | 0.083386 | 0.074186 | 0.10529 | 0.059286 | 0.065286 | 0.064686 | 0.049486 | 17.4824 | 17.4824 |  | 0
0 | 15 | 2046033.6927 | 646821.1766 |  | 17.4879 | 17.5649 | 17.5559 | 17.5864 | 17.5414 | 17.5473 | 17.5467 | 17.5315 |  | -0.077 | -0.068 | -0.0985 | -0.0535 | -0.0594 | -0.0588 | -0.0436 | 17.4879 | 17.4879 |  | 0.077 | 0.068 | 0.0985 | 0.0535 | 0.0594 | 0.0588 | 0.0436 | 17.4879 | 17.4879 |  | 0
0 | 16 | 2046040.3565 | 646830.4508 |  | 17.4794 | 17.5674 | 17.5581 | 17.5897 | 17.5426 | 17.5487 | 17.548 | 17.5327 |  | -0.088034 | -0.078734 | -0.11033 | -0.063234 | -0.069334 | -0.068634 | -0.053334 | 17.4794 | 17.4794 |  | 0.088034 | 0.078734 | 0.11033 | 0.063234 | 0.069334 | 0.068634 | 0.053334 | 17.4794 | 17.4794 |  | 0
0 | 17 | 2046019.0129 | 646827.9216 |  | 17.4864 | 17.5635 | 17.5551 | 17.584 | 17.542 | 17.5476 | 17.547 | 17.5322 |  | -0.077124 | -0.068724 | -0.097624 | -0.055624 | -0.061224 | -0.060624 | -0.045824 | 17.4864 | 17.4864 |  | 0.077124 | 0.068724 | 0.097624 | 0.055624 | 0.061224 | 0.060624 | 0.045824 | 17.4864 | 17.4864 |  | 1
0 | 18 | 2046015.1334 | 646816.7445 |  | 17.4946 | 17.5602 | 17.5521 | 17.5799 | 17.5399 | 17.5453 | 17.5447 | 17.5298 |  | -0.065594 | -0.057494 | -0.085294 | -0.045294 | -0.050694 | -0.050094 | -0.035194 | 17.4946 | 17.4946 |  | 0.065594 | 0.057494 | 0.085294 | 0.045294 | 0.050694 | 0.050094 | 0.035194 | 17.4946 | 17.4946 |  | 0
0 | 19 | 2046008.5859 | 646808.8666 |  | 17.4842 | 17.5566 | 17.5491 | 17.5753 | 17.5383 | 17.5432 | 17.5426 | 17.528 |  | -0.072358 | -0.064858 | -0.091058 | -0.054058 | -0.058958 | -0.058358 | -0.043758 | 17.4842 | 17.4842 |  | 0.072358 | 0.064858 | 0.091058 | 0.054058 | 0.058958 | 0.058358 | 0.043758 | 17.4842 | 17.4842 |  | 0
0 | 21 | 2045992.5373 | 646819.5926 |  | 17.4791 | 17.5476 | 17.5408 | 17.565 | 17.5319 | 17.5369 | 17.5362 | 17.5203 |  | -0.068539 | -0.061739 | -0.085939 | -0.052839 | -0.057839 | -0.057139 | -0.041239 | 17.4791 | 17.4791 |  | 0.068539 | 0.061739 | 0.085939 | 0.052839 | 0.057839 | 0.057139 | 0.041239 | 17.4791 | 17.4791 |  | 0
0 | 22 | 2045974.6592 | 646814.6606 |  | 17.3181 | 17.3987 | 17.3758 | 17.4404 | 17.3441 | 17.39 | 17.3778 | 17.3544 |  | -0.080574 | -0.057674 | -0.12227 | -0.025974 | -0.071874 | -0.059674 | -0.036274 | 17.3181 | 17.3181 |  | 0.080574 | 0.057674 | 0.12227 | 0.025974 | 0.071874 | 0.059674 | 0.036274 | 17.3181 | 17.3181 |  | 0
0 | 24 | 2045951.1932 | 646805.9409 |  | 17.2855 | 17.3539 | 17.3434 | 17.3744 | 17.3217 | 17.3472 | 17.318 | 17.327 |  | -0.068387 | -0.057887 | -0.088887 | -0.036187 | -0.061687 | -0.032487 | -0.041487 | 17.2855 | 17.2855 |  | 0.068387 | 0.057887 | 0.088887 | 0.036187 | 0.061687 | 0.032487 | 0.041487 | 17.2855 | 17.2855 |  | 1
0 | 25 | 2045939.9826 | 646802.4049 |  | 17.2364 | 17.1894 | 17.1941 | 17.1992 | 17.202 | 17.1891 | 17.1637 | 17.1921 |  | 0.04704 | 0.04234 | 0.03724 | 0.03444 | 0.04734 | 0.07274 | 0.04434 | 17.2364 | 17.2364 |  | 0.04704 | 0.04234 | 0.03724 | 0.03444 | 0.04734 | 0.07274 | 0.04434 | 17.2364 | 17.2364 |  | 0
0 | 26 | 2045895.7899 | 646793.5605 |  | 17.0816 | 17.0654 | 17.0388 | 17.116 | 16.9789 | 17.0699 | 17.069 | 17.0707 |  | 0.016202 | 0.042802 | -0.034398 | 0.1027 | 0.011702 | 0.012602 | 0.010902 | 17.0816 | 17.0816 |  | 0.016202 | 0.042802 | 0.034398 | 0.1027 | 0.011702 | 0.012602 | 0.010902 | 17.0816 | 17.0816 |  | 0
0 | 27 | 2045884.7015 | 646793.8446 |  | 17.0813 | 17.0532 | 17.0257 | 17.1049 | 16.9649 | 17.057 | 17.0572 | 17.0588 |  | 0.028097 | 0.055597 | -0.023603 | 0.1164 | 0.024297 | 0.024097 | 0.022497 | 17.0813 | 17.0813 |  | 0.028097 | 0.055597 | 0.023603 | 0.1164 | 0.024297 | 0.024097 | 0.022497 | 17.0813 | 17.0813 |  | 0
0 | 28 | 2045874.0427 | 646793.8293 |  | 17.0539 | 17.0453 | 17.0183 | 17.0963 | 16.9634 | 17.0473 | 17.0473 | 17.0488 |  | 0.0085648 | 0.035565 | -0.042435 | 0.090465 | 0.0065648 | 0.0065648 | 0.0050648 | 17.0539 | 17.0539 |  | 0.0085648 | 0.035565 | 0.042435 | 0.090465 | 0.0065648 | 0.0065648 | 0.0050648 | 17.0539 | 17.0539 |  | 0
0 | 29 | 2045862.584 | 646793.2941 |  | 17.0594 | 17.0231 | 16.9946 | 17.0759 | 16.9306 | 17.0211 | 17.0208 | 17.0222 |  | 0.036251 | 0.064751 | -0.016549 | 0.12875 | 0.038251 | 0.038551 | 0.037151 | 17.0594 | 17.0594 |  | 0.036251 | 0.064751 | 0.016549 | 0.12875 | 0.038251 | 0.038551 | 0.037151 | 17.0594 | 17.0594 |  | 0
0 | 30 | 2045855.4203 | 646791.3781 |  | 17.0481 | 17.0081 | 16.9795 | 17.0607 | 16.9158 | 17.0011 | 17.0006 | 17.0021 |  | 0.039974 | 0.068574 | -0.012626 | 0.13227 | 0.046974 | 0.047474 | 0.045974 | 17.0481 | 17.0481 |  | 0.039974 | 0.068574 | 0.012626 | 0.13227 | 0.046974 | 0.047474 | 0.045974 | 17.0481 | 17.0481 |  | 0
0 | 31 | 2045847.2711 | 646791.6232 |  | 17.0094 | 16.9938 | 16.9656 | 17.0459 | 16.9027 | 16.9803 | 16.9797 | 16.9815 |  | 0.015564 | 0.043764 | -0.036536 | 0.10666 | 0.029064 | 0.029664 | 0.027864 | 17.0094 | 17.0094 |  | 0.015564 | 0.043764 | 0.036536 | 0.10666 | 0.029064 | 0.029664 | 0.027864 | 17.0094 | 17.0094 |  | 0
0 | 32 | 2045818.2599 | 646789.357 |  | 16.9511 | 16.9667 | 16.9438 | 17.0118 | 16.8962 | 16.9508 | 16.9509 | 16.9382 |  | -0.015553 | 0.0073472 | -0.060653 | 0.054947 | 0.0003472 | 0.0002472 | 0.012947 | 16.9511 | 16.9511 |  | 0.015553 | 0.0073472 | 0.060653 | 0.054947 | 0.0003472 | 0.0002472 | 0.012947 | 16.9511 | 16.9511 |  | 0
0 | 33 | 2045806.9515 | 646788.5316 |  | 16.9469 | 16.9717 | 16.9455 | 17.0146 | 16.8957 | 16.9422 | 16.9424 | 16.9489 |  | -0.02482 | 0.00138 | -0.06772 | 0.05118 | 0.00468 | 0.00448 | -0.00202 | 16.9469 | 16.9469 |  | 0.02482 | 0.00138 | 0.06772 | 0.05118 | 0.00468 | 0.00448 | 0.00202 | 16.9469 | 16.9469 |  | 0
0 | 34 | 2045799.1855 | 646790.5993 |  | 16.9502 | 16.9713 | 16.9462 | 17.0139 | 16.8958 | 16.9493 | 16.9493 | 16.946 |  | -0.021067 | 0.0040328 | -0.063667 | 0.054433 | 0.0009328 | 0.0009328 | 0.0042328 | 16.9502 | 16.9502 |  | 0.021067 | 0.0040328 | 0.063667 | 0.054433 | 0.0009328 | 0.0009328 | 0.0042328 | 16.9502 | 16.9502 |  | 0
0 | 35 | 2045790.2646 | 646790.3747 |  | 16.9463 | 16.9711 | 16.948 | 17.0132 | 16.8932 | 16.947 | 16.9461 | 16.9489 |  | -0.02483 | -0.0017296 | -0.06693 | 0.05307 | -0.0007296 | 0.0001704 | -0.0026296 | 16.9463 | 16.9463 |  | 0.02483 | 0.0017296 | 0.06693 | 0.05307 | 0.0007296 | 0.0001704 | 0.0026296 | 16.9463 | 16.9463 |  | 0
0 | 36 | 2045865.0474 | 646782.4106 |  | 17.0362 | 17.0138 | 16.9851 | 17.0676 | 16.9212 | 17.011 | 17.0106 | 17.0119 |  | 0.022386 | 0.051086 | -0.031414 | 0.11499 | 0.025186 | 0.025586 | 0.024286 | 17.0362 | 17.0362 |  | 0.022386 | 0.051086 | 0.031414 | 0.11499 | 0.025186 | 0.025586 | 0.024286 | 17.0362 | 17.0362 |  | 0
0 | 37 | 2045854.3154 | 646776.2609 |  | 17.0231 | 17.0113 | 16.9846 | 17.0609 | 16.9221 | 17.0027 | 17.0022 | 17.0036 |  | 0.01178 | 0.03848 | -0.03782 | 0.10098 | 0.02038 | 0.02088 | 0.01948 | 17.0231 | 17.0231 |  | 0.01178 | 0.03848 | 0.03782 | 0.10098 | 0.02038 | 0.02088 | 0.01948 | 17.0231 | 17.0231 |  | 0
0 | 38 | 2045830.7022 | 646776.143 |  | 16.9454 | 16.9796 | 16.9552 | 17.0239 | 16.9002 | 16.9554 | 16.9546 | 16.9565 |  | -0.034244 | -0.009844 | -0.078544 | 0.045156 | -0.010044 | -0.009244 | -0.011144 | 16.9454 | 16.9454 |  | 0.034244 | 0.009844 | 0.078544 | 0.045156 | 0.010044 | 0.009244 | 0.011144 | 16.9454 | 16.9454 |  | 0
0 | 39 | 2045755.8648 | 646775.7196 |  | 16.9387 | 16.9549 | 16.934 | 16.9945 | 16.889 | 16.9334 | 16.9329 | 16.9344 |  | -0.01625 | 0.0046504 | -0.05585 | 0.04965 | 0.0052504 | 0.0057504 | 0.0042504 | 16.9387 | 16.9387 |  | 0.01625 | 0.0046504 | 0.05585 | 0.04965 | 0.0052504 | 0.0057504 | 0.0042504 | 16.9387 | 16.9387 |  | 0
0 | 40 | 2045754.26 | 646780.4675 |  | 16.9091 | 16.953 | 16.9322 | 16.9925 | 16.8881 | 16.9315 | 16.931 | 16.9326 |  | -0.043915 | -0.023115 | -0.083415 | 0.020985 | -0.022415 | -0.021915 | -0.023515 | 16.9091 | 16.9091 |  | 0.043915 | 0.023115 | 0.083415 | 0.020985 | 0.022415 | 0.021915 | 0.023515 | 16.9091 | 16.9091 |  | 0
0 | 41 | 2045752.4787 | 646785.4168 |  | 16.9027 | 16.9502 | 16.9296 | 16.9896 | 16.8866 | 16.9289 | 16.9285 | 16.93 |  | -0.047516 | -0.026916 | -0.086916 | 0.016084 | -0.026216 | -0.025816 | -0.027316 | 16.9027 | 16.9027 |  | 0.047516 | 0.026916 | 0.086916 | 0.016084 | 0.026216 | 0.025816 | 0.027316 | 16.9027 | 16.9027 |  | 0
0 | 42 | 2045746.8189 | 646787.0463 |  | 16.9152 | 16.9387 | 16.9181 | 16.9783 | 16.8763 | 16.9173 | 16.9169 | 16.9185 |  | -0.023519 | -0.0029192 | -0.063119 | 0.038881 | -0.0021192 | -0.0017192 | -0.0033192 | 16.9152 | 16.9152 |  | 0.023519 | 0.0029192 | 0.063119 | 0.038881 | 0.0021192 | 0.0017192 | 0.0033192 | 16.9152 | 16.9152 |  | 0
0 | 43 | 2045742.2795 | 646784.1909 |  | 16.9112 | 16.93 | 16.9091 | 16.9698 | 16.8674 | 16.9082 | 16.908 | 16.9095 |  | -0.018782 | 0.0021184 | -0.058582 | 0.043818 | 0.0030184 | 0.0032184 | 0.0017184 | 16.9112 | 16.9112 |  | 0.018782 | 0.0021184 | 0.058582 | 0.043818 | 0.0030184 | 0.0032184 | 0.0017184 | 16.9112 | 16.9112 |  | 0
0 | 44 | 2045739.0507 | 646780.2986 |  | 16.8893 | 16.9241 | 16.9038 | 16.9632 | 16.8632 | 16.9028 | 16.9025 | 16.9042 |  | -0.034827 | -0.014527 | -0.073927 | 0.026073 | -0.013527 | -0.013227 | -0.014927 | 16.8893 | 16.8893 |  | 0.034827 | 0.014527 | 0.073927 | 0.026073 | 0.013527 | 0.013227 | 0.014927 | 16.8893 | 16.8893 |  | 0
0 | 45 | 2045740.1992 | 646774.3288 |  | 16.9124 | 16.9277 | 16.9085 | 16.9664 | 16.8672 | 16.9075 | 16.9062 | 16.9089 |  | -0.015262 | 0.0039376 | -0.053962 | 0.045238 | 0.0049376 | 0.0062376 | 0.0035376 | 16.9124 | 16.9124 |  | 0.015262 | 0.0039376 | 0.053962 | 0.045238 | 0.0049376 | 0.0062376 | 0.0035376 | 16.9124 | 16.9124 |  | 0
0 | 46 | 2046478.9442 | 646993.7971 |  | 17.9762 | 17.9101 | 17.9002 | 17.9335 | 17.8682 | 17.9296 | 17.929 | 17.9288 |  | 0.06609 | 0.07599 | 0.04269 | 0.10799 | 0.04659 | 0.04719 | 0.04739 | 17.9762 | 17.9762 |  | 0.06609 | 0.07599 | 0.04269 | 0.10799 | 0.04659 | 0.04719 | 0.04739 | 17.9762 | 17.9762 |  | 0
0 | 47 | 2046484.309 | 646997.879 |  | 18.0506 | 18.0006 | 17.9949 | 18.0131 | 17.9812 | 18.0101 | 18.0087 | 18.0086 |  | 0.049961 | 0.055661 | 0.037461 | 0.069361 | 0.040461 | 0.041861 | 0.041961 | 18.0506 | 18.0506 |  | 0.049961 | 0.055661 | 0.037461 | 0.069361 | 0.040461 | 0.041861 | 0.041961 | 18.0506 | 18.0506 |  | 0
0 | 48 | 2046497.1722 | 646996.6293 |  | 18.0606 | 18.0035 | 17.9916 | 18.0323 | 17.9643 | 18.0358 | 18.0369 | 18.0367 |  | 0.057119 | 0.069019 | 0.028319 | 0.096319 | 0.024819 | 0.023719 | 0.023919 | 18.0606 | 18.0606 |  | 0.057119 | 0.069019 | 0.028319 | 0.096319 | 0.024819 | 0.023719 | 0.023919 | 18.0606 | 18.0606 |  | 0
0 | 49 | 2046524.7816 | 647003.0905 |  | 18.3602 | 18.2653 | 18.2552 | 18.2872 | 18.235 | 18.2619 | 18.3118 | 18.3175 |  | 0.094938 | 0.10504 | 0.073038 | 0.12524 | 0.098338 | 0.048438 | 0.042738 | 18.3602 |  |  | 0.094938 | 0.10504 | 0.073038 | 0.12524 | 0.098338 | 0.048438 | 0.042738
0 | 50 | 2046530.6152 | 647012.1452 |  | 18.3645 | 18.2578 | 18.2469 | 18.2809 | 18.2252 | 18.2534 | 18.3062 | 18.3126 |  | 0.1067 | 0.1176 | 0.083605 | 0.1393 | 0.1111 | 0.058305 | 0.051905 | 18.3645 |  |  | 0.1067 | 0.1176 | 0.083605 | 0.1393 | 0.1111 | 0.058305 | 0.051905
0
0
0
0
0
0
0
0
0
0
0
0
0
0
0
0
0
0
0
0
0
0
0
0
0
0
0
0
0
0
0
0
0
0
0
0
0
0
0
0
Note on B51: DeGabriele, Thomas: Side channel locations

## Velocity Scatter HF
River2D Hydraulic Model of the Lower Bear River Downstream Site |  |  |  | 0 | 4
|  |  |  | 0 | 4 | [10 empty] | Model Run Simulation Results - Mean Error (Bias) | [9 empty] | Model Run Simulation Results - Absolute Mean Error | [9 empty] | Outliers
[15 empty] | Mean Error (m/s) | -0.061726 | -0.085205 | -0.016262 | -0.14147 | -0.070211 | -0.068126 | -0.081973 | 0.57283 | 0.57283 | Mean Error (m/s) | 0.11267 | 0.12394 | 0.10798 | 0.18351 | 0.11458 | 0.11505 | 0.1258 | 0.57283 | 0.57283 | Total | 0
Calibration Discharge: 9.05 cms (319.66 cfs) | [14 empty] | Mean Error (cm/s) | -6.1726 | -8.5205 | -1.6262 | -14.1475 | -7.0211 | -6.8126 | -8.1973 | 57.2829 | 57.2829 | Mean Error (cm/s) | 11.2666 | 12.3945 | 10.7981 | 18.3511 | 11.4582 | 11.505 | 12.5798 | 57.2829 | 57.2829 | Outliers | 0
Revision: |  | 2018-09-20 | [12 empty] | Mean Error (ft/s) | -0.20251 | -0.27954 | -0.053353 | -0.46416 | -0.23035 | -0.22351 | -0.26894 | 1.8794 | 1.8794 | Mean Error (ft/s) | 0.36964 | 0.40664 | 0.35427 | 0.60207 | 0.37593 | 0.37746 | 0.41272 | 1.8794 | 1.8794
[6 empty] | Model Run Simulation Results - (Parameters) | [8 empty] | Std Dev (m/s) | 0.18159 | 0.19018 | 0.15953 | 0.24359 | 0.18157 | 0.18188 | 0.21251 | 0.23228 | 0.23228 | Std Dev (m/s) | 0.15459 | 0.167 | 0.1175 | 0.21302 | 0.15681 | 0.15587 | 0.18936 | 0.23228 | 0.23228 | Percent | #DIV/0!
[15 empty] | Correlation ( r ) | 0.79743 | 0.8185 | 0.79 | 0.8112 | 0.81405 | 0.81889 | 0.77655 | #DIV/0! | #N/A
Model Ref | Point Name | x in m | y in m | Comment | Veocity Measured (m) | Ks=0.1,tr=0.1 | Ks=0.05,tr=0.1 | Ks=0.25,tr=0.1 | Ks=0.0025,tr=0.1 | RK1,tr=0.1 | RK2,tr=0.1 | RK3,tr=0.1 | Ks=2.0_LWD150_SplitBedAdj_K15_,tr=0.1 | Ks=2.0_LWD150_SplitBedAdj_K15_Rip05,tr=0.1 |  | Ks=0.1,tr=0.1 | Ks=0.05,tr=0.1 | Ks=0.25,tr=0.1 | Ks=0.0025,tr=0.1 | RK1,tr=0.1 | RK2,tr=0.1 | RK3,tr=0.1 | Ks=2.0_LWD150_SplitBedAdj_K15_,tr=0.1 | Ks=2.0_LWD150_SplitBedAdj_K15_Rip05,tr=0.1 |  | Ks=0.1,tr=0.1 | Ks=0.05,tr=0.1 | Ks=0.25,tr=0.1 | Ks=0.0025,tr=0.1 | RK1,tr=0.1 | RK2,tr=0.1 | RK3,tr=0.1 | Ks=2.0_LWD150_SplitBedAdj_K15_,tr=0.1 | Ks=2.0_LWD150_SplitBedAdj_K15_Rip05,tr=0.1 |  | Ks=0.0025,tr=0.1
0 | 2 | 2046558.8251 | 647079.4421 |  | 0.48463 | 0.6585 | 0.7056 | 0.5851 | 0.8456 | 0.6309 | 0.6309 | 0.6309 |  |  |  | -0.17387 | -0.22097 | -0.10047 | -0.36097 | -0.14627 | -0.14627 | -0.14627 | 0.48463 | 0.48463 |  | 0.17387 | 0.22097 | 0.10047 | 0.36097 | 0.14627 | 0.14627 | 0.14627 | 0.48463 | 0.48463
0 | 3 | 2046527.8875 | 647067.3013 |  | 0.47854 | 0.5225 | 0.5072 | 0.5039 | 0.5208 | 0.4841 | 0.4864 | 0.4865 |  |  |  | -0.043964 | -0.028664 | -0.025364 | -0.042264 | -0.005564 | -0.007864 | -0.007964 | 0.47854 | 0.47854 |  | 0.043964 | 0.028664 | 0.025364 | 0.042264 | 0.005564 | 0.007864 | 0.007964 | 0.47854 | 0.47854
0 | 4 | 2046512.0004 | 647057.5885 |  | 0.46634 | 0.6046 | 0.6146 | 0.5385 | 0.591 | 0.6021 | 0.6016 | 0.6017 |  |  |  | -0.13826 | -0.14826 | -0.072156 | -0.12466 | -0.13576 | -0.13526 | -0.13536 | 0.46634 | 0.46634 |  | 0.13826 | 0.14826 | 0.072156 | 0.12466 | 0.13576 | 0.13526 | 0.13536 | 0.46634 | 0.46634
0 | 5 | 2046489.1343 | 647042.6274 |  | 0.71323 | 0.7131 | 0.7471 | 0.6343 | 0.817 | 0.6908 | 0.6912 | 0.6913 |  |  |  | 0.000132 | -0.033868 | 0.078932 | -0.10377 | 0.022432 | 0.022032 | 0.021932 | 0.71323 | 0.71323 |  | 0.000132 | 0.033868 | 0.078932 | 0.10377 | 0.022432 | 0.022032 | 0.021932 | 0.71323 | 0.71323
0 | 6 | 2046464.2723 | 647028.2673 |  | 0.71628 | 0.6559 | 0.715 | 0.5694 | 0.8502 | 0.653 | 0.6546 | 0.6547 |  |  |  | 0.06038 | 0.00128 | 0.14688 | -0.13392 | 0.06328 | 0.06168 | 0.06158 | 0.71628 | 0.71628 |  | 0.06038 | 0.00128 | 0.14688 | 0.13392 | 0.06328 | 0.06168 | 0.06158 | 0.71628 | 0.71628
0 | 7 | 2046428.1129 | 646996.5254 |  | 0.36576 | 0.444 | 0.4809 | 0.3827 | 0.5937 | 0.4515 | 0.4568 | 0.4608 |  |  |  | -0.07824 | -0.11514 | -0.01694 | -0.22794 | -0.08574 | -0.09104 | -0.09504 | 0.36576 | 0.36576 |  | 0.07824 | 0.11514 | 0.01694 | 0.22794 | 0.08574 | 0.09104 | 0.09504 | 0.36576 | 0.36576
0 | 8 | 2046412.2224 | 646978.4166 |  | 0.50597 | 0.5139 | 0.6358 | 0.3764 | 1.106 | 0.5095 | 0.5191 | 0.518 |  |  |  | -0.007932 | -0.12983 | 0.12957 | -0.60003 | -0.003532 | -0.013132 | -0.012032 | 0.50597 | 0.50597 |  | 0.007932 | 0.12983 | 0.12957 | 0.60003 | 0.003532 | 0.013132 | 0.012032 | 0.50597 | 0.50597
0 | 9 | 2046375.8932 | 646942.5757 |  | 1.204 | 1.2181 | 1.2941 | 1.0997 | 1.5755 | 1.3122 | 1.3129 | 1.3123 |  |  |  | -0.01414 | -0.09014 | 0.10426 | -0.37154 | -0.10824 | -0.10894 | -0.10834 | 1.204 | 1.204 |  | 0.01414 | 0.09014 | 0.10426 | 0.37154 | 0.10824 | 0.10894 | 0.10834 | 1.204 | 1.204
0 | 10 | 2046308.7271 | 646917.4119 |  | 0.3871 | 0.2571 | 0.3507 | 0.266 | 0.3326 | 0.3667 | 0.2299 | 0.2283 |  |  |  | 0.13 | 0.036396 | 0.1211 | 0.054496 | 0.020396 | 0.1572 | 0.1588 | 0.3871 | 0.3871 |  | 0.13 | 0.036396 | 0.1211 | 0.054496 | 0.020396 | 0.1572 | 0.1588 | 0.3871 | 0.3871
0 | 11 | 2046284.2744 | 646910.9608 |  | 0.47854 | 0.3646 | 0.3798 | 0.3709 | 0.3249 | 0.3563 | 0.3501 | 0.351 |  |  |  | 0.11394 | 0.098736 | 0.10764 | 0.15364 | 0.12224 | 0.12844 | 0.12754 | 0.47854 | 0.47854 |  | 0.11394 | 0.098736 | 0.10764 | 0.15364 | 0.12224 | 0.12844 | 0.12754 | 0.47854 | 0.47854
0 | 12 | 2046263.0713 | 646904.2589 |  | 0.32004 | 0.3969 | 0.4077 | 0.3808 | 0.3939 | 0.4318 | 0.4323 | 0.4478 |  |  |  | -0.07686 | -0.08766 | -0.06076 | -0.07386 | -0.11176 | -0.11226 | -0.12776 | 0.32004 | 0.32004 |  | 0.07686 | 0.08766 | 0.06076 | 0.07386 | 0.11176 | 0.11226 | 0.12776 | 0.32004 | 0.32004
0 | 13 | 2046250.3425 | 646899.9103 |  | 0.27737 | 0.3806 | 0.4161 | 0.3664 | 0.3992 | 0.4491 | 0.4027 | 0.4807 |  |  |  | -0.10323 | -0.13873 | -0.089032 | -0.12183 | -0.17173 | -0.12533 | -0.20333 | 0.27737 | 0.27737 |  | 0.10323 | 0.13873 | 0.089032 | 0.12183 | 0.17173 | 0.12533 | 0.20333 | 0.27737 | 0.27737
0 | 14 | 2046039.2449 | 646814.6335 |  | 0.47244 | 0.4597 | 0.4689 | 0.4365 | 0.4597 | 0.4286 | 0.432 | 0.47 |  |  |  | 0.01274 | 0.00354 | 0.03594 | 0.01274 | 0.04384 | 0.04044 | 0.00244 | 0.47244 | 0.47244 |  | 0.01274 | 0.00354 | 0.03594 | 0.01274 | 0.04384 | 0.04044 | 0.00244 | 0.47244 | 0.47244
0 | 15 | 2046033.6927 | 646821.1766 |  | 0.55474 | 0.474 | 0.4898 | 0.4443 | 0.5171 | 0.5354 | 0.5358 | 0.5434 |  |  |  | 0.080736 | 0.064936 | 0.11044 | 0.037636 | 0.019336 | 0.018936 | 0.011336 | 0.55474 | 0.55474 |  | 0.080736 | 0.064936 | 0.11044 | 0.037636 | 0.019336 | 0.018936 | 0.011336 | 0.55474 | 0.55474
0 | 16 | 2046040.3565 | 646830.4508 |  | 0.51511 | 0.4773 | 0.4885 | 0.4559 | 0.5236 | 0.524 | 0.5222 | 0.5363 |  |  |  | 0.037812 | 0.026612 | 0.059212 | -0.008488 | -0.008888 | -0.007088 | -0.021188 | 0.51511 | 0.51511 |  | 0.037812 | 0.026612 | 0.059212 | 0.008488 | 0.008888 | 0.007088 | 0.021188 | 0.51511 | 0.51511
0 | 17 | 2046019.0129 | 646827.9216 |  | 0.49987 | 0.458 | 0.4668 | 0.4383 | 0.489 | 0.4911 | 0.4899 | 0.4938 |  |  |  | 0.041872 | 0.033072 | 0.061572 | 0.010872 | 0.008772 | 0.009972 | 0.006072 | 0.49987 | 0.49987 |  | 0.041872 | 0.033072 | 0.061572 | 0.010872 | 0.008772 | 0.009972 | 0.006072 | 0.49987 | 0.49987
0 | 18 | 2046015.1334 | 646816.7445 |  | 0.48158 | 0.4572 | 0.4734 | 0.427 | 0.5117 | 0.5301 | 0.5293 | 0.5284 |  |  |  | 0.024384 | 0.008184 | 0.054584 | -0.030116 | -0.048516 | -0.047716 | -0.046816 | 0.48158 | 0.48158 |  | 0.024384 | 0.008184 | 0.054584 | 0.030116 | 0.048516 | 0.047716 | 0.046816 | 0.48158 | 0.48158
0 | 19 | 2046008.5859 | 646808.8666 |  | 0.51816 | 0.4776 | 0.4934 | 0.449 | 0.532 | 0.5211 | 0.5229 | 0.5375 |  |  |  | 0.04056 | 0.02476 | 0.06916 | -0.01384 | -0.00294 | -0.00474 | -0.01934 | 0.51816 | 0.51816 |  | 0.04056 | 0.02476 | 0.06916 | 0.01384 | 0.00294 | 0.00474 | 0.01934 | 0.51816 | 0.51816
0 | 21 | 2045992.5373 | 646819.5926 |  | 0.46939 | 0.5911 | 0.5988 | 0.5669 | 0.6019 | 0.615 | 0.6149 | 0.6297 |  |  |  | -0.12171 | -0.12941 | -0.097508 | -0.13251 | -0.14561 | -0.14551 | -0.16031 | 0.46939 | 0.46939 |  | 0.12171 | 0.12941 | 0.097508 | 0.13251 | 0.14561 | 0.14551 | 0.16031 | 0.46939 | 0.46939
0 | 22 | 2045974.6592 | 646814.6606 |  | 0.64922 | 1.1576 | 1.3191 | 0.9168 | 1.5923 | 1.2128 | 1.2616 | 1.65 |  |  |  | -0.50838 | -0.66988 | -0.26758 | -0.94308 | -0.56358 | -0.61238 | -1.0008 | 0.64922 | 0.64922 |  | 0.50838 | 0.66988 | 0.26758 | 0.94308 | 0.56358 | 0.61238 | 1.0008 | 0.64922 | 0.64922
0 | 24 | 2045951.1932 | 646805.9409 |  | 0.78638 | 1.0473 | 1.1096 | 0.9688 | 1.2905 | 1.0514 | 1.1027 | 1.2839 |  |  |  | -0.26092 | -0.32322 | -0.18242 | -0.50412 | -0.26502 | -0.31632 | -0.49752 | 0.78638 | 0.78638 |  | 0.26092 | 0.32322 | 0.18242 | 0.50412 | 0.26502 | 0.31632 | 0.49752 | 0.78638 | 0.78638
0 | 25 | 2045939.9826 | 646802.4049 |  | 0.81991 | 1.76 | 1.762 | 1.6035 | 1.7787 | 1.7397 | 1.704 | 1.6138 |  |  |  | -0.94009 | -0.94209 | -0.78359 | -0.95879 | -0.91979 | -0.88409 | -0.79389 | 0.81991 | 0.81991 |  | 0.94009 | 0.94209 | 0.78359 | 0.95879 | 0.91979 | 0.88409 | 0.79389 | 0.81991 | 0.81991
0 | 26 | 2045895.7899 | 646793.5605 |  | 0.55474 | 0.6286 | 0.6375 | 0.5973 | 0.6908 | 0.6037 | 0.6255 | 0.6183 |  |  |  | -0.073864 | -0.082764 | -0.042564 | -0.13606 | -0.048964 | -0.070764 | -0.063564 | 0.55474 | 0.55474 |  | 0.073864 | 0.082764 | 0.042564 | 0.13606 | 0.048964 | 0.070764 | 0.063564 | 0.55474 | 0.55474
0 | 27 | 2045884.7015 | 646793.8446 |  | 0.71323 | 0.7698 | 0.8018 | 0.7014 | 0.7405 | 0.745 | 0.7356 | 0.736 |  |  |  | -0.056568 | -0.088568 | 0.011832 | -0.027268 | -0.031768 | -0.022368 | -0.022768 | 0.71323 | 0.71323 |  | 0.056568 | 0.088568 | 0.011832 | 0.027268 | 0.031768 | 0.022368 | 0.022768 | 0.71323 | 0.71323
0 | 28 | 2045874.0427 | 646793.8293 |  | 0.65837 | 0.7824 | 0.8168 | 0.708 | 0.9685 | 0.7658 | 0.753 | 0.7567 |  |  |  | -0.12403 | -0.15843 | -0.049632 | -0.31013 | -0.10743 | -0.094632 | -0.098332 | 0.65837 | 0.65837 |  | 0.12403 | 0.15843 | 0.049632 | 0.31013 | 0.10743 | 0.094632 | 0.098332 | 0.65837 | 0.65837
0 | 29 | 2045862.584 | 646793.2941 |  | 0.59741 | 0.8874 | 0.9405 | 0.7886 | 0.9835 | 0.883 | 0.8818 | 0.8832 |  |  |  | -0.28999 | -0.34309 | -0.19119 | -0.38609 | -0.28559 | -0.28439 | -0.28579 | 0.59741 | 0.59741 |  | 0.28999 | 0.34309 | 0.19119 | 0.38609 | 0.28559 | 0.28439 | 0.28579 | 0.59741 | 0.59741
0 | 30 | 2045855.4203 | 646791.3781 |  | 0.96926 | 0.9462 | 1.0053 | 0.8461 | 1.121 | 0.959 | 0.9576 | 0.9581 |  |  |  | 0.023064 | -0.036036 | 0.12316 | -0.15174 | 0.010264 | 0.011664 | 0.011164 | 0.96926 | 0.96926 |  | 0.023064 | 0.036036 | 0.12316 | 0.15174 | 0.010264 | 0.011664 | 0.011164 | 0.96926 | 0.96926
0 | 31 | 2045847.2711 | 646791.6232 |  | 0.65532 | 0.7993 | 0.8555 | 0.7091 | 0.9718 | 0.8049 | 0.804 | 0.8027 |  |  |  | -0.14398 | -0.20018 | -0.05378 | -0.31648 | -0.14958 | -0.14868 | -0.14738 | 0.65532 | 0.65532 |  | 0.14398 | 0.20018 | 0.05378 | 0.31648 | 0.14958 | 0.14868 | 0.14738 | 0.65532 | 0.65532
0 | 32 | 2045818.2599 | 646789.357 |  | 0.30785 | 0.0865 | 0.1765 | 0.1698 | 0.0527 | 0.2494 | 0.2452 | 0.1696 |  |  |  | 0.22135 | 0.13135 | 0.13805 | 0.25515 | 0.058448 | 0.062648 | 0.13825 | 0.30785 | 0.30785 |  | 0.22135 | 0.13135 | 0.13805 | 0.25515 | 0.058448 | 0.062648 | 0.13825 | 0.30785 | 0.30785
0 | 33 | 2045806.9515 | 646788.5316 |  | 0.30785 | 0.3455 | 0.2131 | 0.3699 | 0.0789 | 0.1412 | 0.1596 | 0.282 |  |  |  | -0.037652 | 0.094748 | -0.062052 | 0.22895 | 0.16665 | 0.14825 | 0.025848 | 0.30785 | 0.30785 |  | 0.037652 | 0.094748 | 0.062052 | 0.22895 | 0.16665 | 0.14825 | 0.025848 | 0.30785 | 0.30785
0 | 34 | 2045799.1855 | 646790.5993 |  | 0.13411 | 0.162 | 0.0579 | 0.2334 | 0.0475 | 0.1557 | 0.1665 | 0.0364 |  |  |  | -0.027888 | 0.076212 | -0.099288 | 0.086612 | -0.021588 | -0.032388 | 0.097712 | 0.13411 | 0.13411 |  | 0.027888 | 0.076212 | 0.099288 | 0.086612 | 0.021588 | 0.032388 | 0.097712 | 0.13411 | 0.13411
0 | 35 | 2045790.2646 | 646790.3747 |  | 0.1463 | 0.1824 | 0.0894 | 0.2449 | 0.2051 | 0.0684 | 0.0622 | 0.1145 |  |  |  | -0.036096 | 0.056904 | -0.098596 | -0.058796 | 0.077904 | 0.084104 | 0.031804 | 0.1463 | 0.1463 |  | 0.036096 | 0.056904 | 0.098596 | 0.058796 | 0.077904 | 0.084104 | 0.031804 | 0.1463 | 0.1463
0 | 36 | 2045865.0474 | 646782.4106 |  | 0.82906 | 0.8173 | 0.8802 | 0.7429 | 1.0286 | 0.8355 | 0.8395 | 0.8434 |  |  |  | 0.011756 | -0.051144 | 0.086156 | -0.19954 | -0.006444 | -0.010444 | -0.014344 | 0.82906 | 0.82906 |  | 0.011756 | 0.051144 | 0.086156 | 0.19954 | 0.006444 | 0.010444 | 0.014344 | 0.82906 | 0.82906
0 | 37 | 2045854.3154 | 646776.2609 |  | 0.51511 | 0.5739 | 0.6204 | 0.5152 | 0.7044 | 0.6059 | 0.6065 | 0.6075 |  |  |  | -0.058788 | -0.10529 | -8.8e-05 | -0.18929 | -0.090788 | -0.091388 | -0.092388 | 0.51511 | 0.51511 |  | 0.058788 | 0.10529 | 8.8e-05 | 0.18929 | 0.090788 | 0.091388 | 0.092388 | 0.51511 | 0.51511
0 | 38 | 2045830.7022 | 646776.143 |  | 0.18288 | 0.3843 | 0.296 | 0.3788 | 0.2034 | 0.334 | 0.3315 | 0.343 |  |  |  | -0.20142 | -0.11312 | -0.19592 | -0.02052 | -0.15112 | -0.14862 | -0.16012 | 0.18288 | 0.18288 |  | 0.20142 | 0.11312 | 0.19592 | 0.02052 | 0.15112 | 0.14862 | 0.16012 | 0.18288 | 0.18288
0 | 39 | 2045755.8648 | 646775.7196 |  | 0.78943 | 0.7017 | 0.7214 | 0.6605 | 0.7786 | 0.7277 | 0.7301 | 0.7226 |  |  |  | 0.087732 | 0.068032 | 0.12893 | 0.010832 | 0.061732 | 0.059332 | 0.066832 | 0.78943 | 0.78943 |  | 0.087732 | 0.068032 | 0.12893 | 0.010832 | 0.061732 | 0.059332 | 0.066832 | 0.78943 | 0.78943
0 | 40 | 2045754.26 | 646780.4675 |  | 0.73762 | 0.7873 | 0.8294 | 0.7216 | 0.9484 | 0.8281 | 0.8293 | 0.83 |  |  |  | -0.049684 | -0.091784 | 0.016016 | -0.21078 | -0.090484 | -0.091684 | -0.092384 | 0.73762 | 0.73762 |  | 0.049684 | 0.091784 | 0.016016 | 0.21078 | 0.090484 | 0.091684 | 0.092384 | 0.73762 | 0.73762
0 | 41 | 2045752.4787 | 646785.4168 |  | 0.79553 | 0.7564 | 0.7943 | 0.6977 | 0.86 | 0.7901 | 0.7895 | 0.7929 |  |  |  | 0.039128 | 0.001228 | 0.097828 | -0.064472 | 0.005428 | 0.006028 | 0.002628 | 0.79553 | 0.79553 |  | 0.039128 | 0.001228 | 0.097828 | 0.064472 | 0.005428 | 0.006028 | 0.002628 | 0.79553 | 0.79553
0 | 42 | 2045746.8189 | 646787.0463 |  | 0.87782 | 0.814 | 0.8463 | 0.753 | 0.8866 | 0.842 | 0.8417 | 0.8461 |  |  |  | 0.063824 | 0.031524 | 0.12482 | -0.008776 | 0.035824 | 0.036124 | 0.031724 | 0.87782 | 0.87782 |  | 0.063824 | 0.031524 | 0.12482 | 0.008776 | 0.035824 | 0.036124 | 0.031724 | 0.87782 | 0.87782
0 | 43 | 2045742.2795 | 646784.1909 |  | 0.85039 | 0.9316 | 0.9856 | 0.844 | 1.1046 | 0.9818 | 0.9814 | 0.9857 |  |  |  | -0.081208 | -0.13521 | 0.006392 | -0.25421 | -0.13141 | -0.13101 | -0.13531 | 0.85039 | 0.85039 |  | 0.081208 | 0.13521 | 0.006392 | 0.25421 | 0.13141 | 0.13101 | 0.13531 | 0.85039 | 0.85039
0 | 44 | 2045739.0507 | 646780.2986 |  | 1.0058 | 0.9101 | 0.9639 | 0.8264 | 1.0891 | 0.9632 | 0.9622 | 0.9639 |  |  |  | 0.09574 | 0.04194 | 0.17944 | -0.08326 | 0.04264 | 0.04364 | 0.04194 | 1.0058 | 1.0058 |  | 0.09574 | 0.04194 | 0.17944 | 0.08326 | 0.04264 | 0.04364 | 0.04194 | 1.0058 | 1.0058
0 | 45 | 2045740.1992 | 646774.3288 |  | 0.81382 | 0.7581 | 0.7908 | 0.7011 | 0.8618 | 0.7886 | 0.7909 | 0.7918 |  |  |  | 0.055716 | 0.023016 | 0.11272 | -0.047984 | 0.025216 | 0.022916 | 0.022016 | 0.81382 | 0.81382 |  | 0.055716 | 0.023016 | 0.11272 | 0.047984 | 0.025216 | 0.022916 | 0.022016 | 0.81382 | 0.81382
0 | 46 | 2046478.9442 | 646993.7971 |  | 0.41453 | 0.4842 | 0.4671 | 0.503 | 0.4207 | 0.5018 | 0.5001 | 0.4993 |  |  |  | -0.069672 | -0.052572 | -0.088472 | -0.006172 | -0.087272 | -0.085572 | -0.084772 | 0.41453 | 0.41453 |  | 0.069672 | 0.052572 | 0.088472 | 0.006172 | 0.087272 | 0.085572 | 0.084772 | 0.41453 | 0.41453
0 | 47 | 2046484.309 | 646997.879 |  | 0.41758 | 0.6792 | 0.6789 | 0.6731 | 0.6468 | 0.6798 | 0.6747 | 0.6745 |  |  |  | -0.26162 | -0.26132 | -0.25552 | -0.22922 | -0.26222 | -0.25712 | -0.25692 | 0.41758 | 0.41758 |  | 0.26162 | 0.26132 | 0.25552 | 0.22922 | 0.26222 | 0.25712 | 0.25692 | 0.41758 | 0.41758
0 | 48 | 2046497.1722 | 646996.6293 |  | 0.71628 | 0.661 | 0.6363 | 0.6655 | 0.6107 | 0.5067 | 0.5468 | 0.546 |  |  |  | 0.05528 | 0.07998 | 0.05078 | 0.10558 | 0.20958 | 0.16948 | 0.17028 | 0.71628 | 0.71628 |  | 0.05528 | 0.07998 | 0.05078 | 0.10558 | 0.20958 | 0.16948 | 0.17028 | 0.71628 | 0.71628
0 | 49 | 2046524.7816 | 647003.0905 |  | 0.30785 | 0.3069 | 0.2999 | 0.3136 | 0.2765 | 0.2591 | 0.288 | 0.3231 |  |  |  | 0.000948 | 0.007948 | -0.005752 | 0.031348 | 0.048748 | 0.019848 | -0.015252 | 0.30785 | 0.30785 |  | 0.000948 | 0.007948 | 0.005752 | 0.031348 | 0.048748 | 0.019848 | 0.015252 | 0.30785 | 0.30785
0 | 50 | 2046530.6152 | 647012.1452 |  | 0.46025 | 0.5784 | 0.5979 | 0.5413 | 0.6449 | 0.6153 | 0.5379 | 0.4976 |  |  |  | -0.11815 | -0.13765 | -0.081052 | -0.18465 | -0.15505 | -0.077652 | -0.037352 | 0.46025 | 0.46025 |  | 0.11815 | 0.13765 | 0.081052 | 0.18465 | 0.15505 | 0.077652 | 0.037352 | 0.46025 | 0.46025

## Depth Scatter HF
River2D Hydraulic Model of the Lower Bear River Downstream Site
[16 empty] | Model Run Simulation Results - Mean Error (Bias) | [9 empty] | Model Run Simulation Results - Absolute Mean Error | [9 empty] | Outliers
[15 empty] | Mean Error (m) | 0.0086038 | 0.026578 | -0.027309 | 0.064772 | 0.020523 | 0.020072 | 0.022751 | #REF! | #REF! | Mean Error (m) | 0.055789 | 0.061042 | 0.059815 | 0.086259 | 0.05304 | 0.052763 | 0.05014 | #REF! | #REF! | Total | 0
Calibration Discharge: 9.05 cms (319.66 cfs) | [14 empty] | Mean Error (cm) | 0.86038 | 2.6578 | -2.7309 | 6.4772 | 2.0523 | 2.0072 | 2.2751 | #REF! | #REF! | Mean Error (cm) | 5.5789 | 6.1042 | 5.9815 | 8.6259 | 5.304 | 5.2763 | 5.014 | #REF! | #REF! | Outliers | 0
Revision: |  | 2018-09-20 | [12 empty] | Mean Error (ft) | 0.028228 | 0.087199 | -0.089596 | 0.21251 | 0.067333 | 0.065853 | 0.074641 | #REF! | #REF! | Mean Error (ft) | 0.18303 | 0.20027 | 0.19624 | 0.283 | 0.17402 | 0.17311 | 0.1645 | #REF! | #REF!
[6 empty] | Model Run Simulation Results - (Parameters) | [8 empty] | Std Dev (m) | 0.068501 | 0.069305 | 0.069033 | 0.075017 | 0.063081 | 0.064941 | 0.062521 | #REF! | #REF! | Std Dev (m) | 0.039849 | 0.041446 | 0.043266 | 0.048081 | 0.039181 | 0.042244 | 0.043233 | #REF! | #REF! | Percent | #DIV/0!
[15 empty] | Correlation | 0.91301 | 0.90948 | 0.91443 | 0.89328 | 0.92077 | 0.91791 | 0.92162 | #N/A | #N/A
Model Ref | Point Name | x in m | y in m | Comments | Depth Measured (m) | Ks=0.1,tr=0.1 | Ks=0.05,tr=0.1 | Ks=0.25,tr=0.1 | Ks=0.0025,tr=0.1 | RK1,tr=0.1 | RK2,tr=0.1 | RK3,tr=0.1 | Ks=2.0_LWD150_SplitBedAdj_K15_,tr=0.1 | Ks=2.0_LWD150_SplitBedAdj_K15_Rip05,tr=0.1 |  | Ks=0.1,tr=0.1 | Ks=0.05,tr=0.1 | Ks=0.25,tr=0.1 | Ks=0.0025,tr=0.1 | RK1,tr=0.1 | RK2,tr=0.1 | RK3,tr=0.1 | Ks=2.0_LWD150_SplitBedAdj_K15_,tr=0.1 | Ks=2.0_LWD150_SplitBedAdj_K15_Rip05,tr=0.1 |  | Ks=0.1,tr=0.1 | Ks=0.05,tr=0.1 | Ks=0.25,tr=0.1 | Ks=0.0025,tr=0.1 | RK1,tr=0.1 | RK2,tr=0.1 | RK3,tr=0.1 | Ks=2.0_LWD150_SplitBedAdj_K15_,tr=0.1 | Ks=2.0_LWD150_SplitBedAdj_K15_Rip05,tr=0.1 |  | Ks=0.0025,tr=0.1
0 | 2 | 2046558.8251 | 647079.4421 |  | 0.28956 | 0.2961 | 0.2767 | 0.3365 | 0.2398 | 0.3097 | 0.3101 | 0.3101 |  |  |  | -0.00654 | 0.01286 | -0.04694 | 0.04976 | -0.02014 | -0.02054 | -0.02054 | 0.28956 | 0.28956 |  | 0.00654 | 0.01286 | 0.04694 | 0.04976 | 0.02014 | 0.02054 | 0.02054 | 0.28956 | 0.28956
0 | 3 | 2046527.8875 | 647067.3013 |  | 0.65532 | 0.6913 | 0.6661 | 0.7409 | 0.6056 | 0.6814 | 0.682 | 0.6821 |  |  |  | -0.03598 | -0.01078 | -0.08558 | 0.04972 | -0.02608 | -0.02668 | -0.02678 | 0.65532 | 0.65532 |  | 0.03598 | 0.01078 | 0.08558 | 0.04972 | 0.02608 | 0.02668 | 0.02678 | 0.65532 | 0.65532
0 | 4 | 2046512.0004 | 647057.5885 |  | 0.65532 | 0.7592 | 0.7345 | 0.8084 | 0.675 | 0.7518 | 0.7525 | 0.7525 |  |  |  | -0.10388 | -0.07918 | -0.15308 | -0.01968 | -0.09648 | -0.09718 | -0.09718 | 0.65532 | 0.65532 |  | 0.10388 | 0.07918 | 0.15308 | 0.01968 | 0.09648 | 0.09718 | 0.09718 | 0.65532 | 0.65532
0 | 5 | 2046489.1343 | 647042.6274 |  | 0.381 | 0.3556 | 0.3321 | 0.4021 | 0.2742 | 0.3528 | 0.3534 | 0.3534 |  |  |  | 0.0254 | 0.0489 | -0.0211 | 0.1068 | 0.0282 | 0.0276 | 0.0276 | 0.381 | 0.381 |  | 0.0254 | 0.0489 | 0.0211 | 0.1068 | 0.0282 | 0.0276 | 0.0276 | 0.381 | 0.381
0 | 6 | 2046464.2723 | 647028.2673 |  | 0.33528 | 0.318 | 0.2972 | 0.3585 | 0.2386 | 0.3153 | 0.3157 | 0.3157 |  |  |  | 0.01728 | 0.03808 | -0.02322 | 0.09668 | 0.01998 | 0.01958 | 0.01958 | 0.33528 | 0.33528 |  | 0.01728 | 0.03808 | 0.02322 | 0.09668 | 0.01998 | 0.01958 | 0.01958 | 0.33528 | 0.33528
0 | 7 | 2046428.1129 | 646996.5254 |  | 0.381 | 0.3172 | 0.2975 | 0.3551 | 0.2609 | 0.3019 | 0.3016 | 0.3008 |  |  |  | 0.0638 | 0.0835 | 0.0259 | 0.1201 | 0.0791 | 0.0794 | 0.0802 | 0.381 | 0.381 |  | 0.0638 | 0.0835 | 0.0259 | 0.1201 | 0.0791 | 0.0794 | 0.0802 | 0.381 | 0.381
0 | 8 | 2046412.2224 | 646978.4166 |  | 0.33528 | 0.4626 | 0.4462 | 0.4948 | 0.4114 | 0.4461 | 0.4452 | 0.4451 |  |  |  | -0.12732 | -0.11092 | -0.15952 | -0.07612 | -0.11082 | -0.10992 | -0.10982 | 0.33528 | 0.33528 |  | 0.12732 | 0.11092 | 0.15952 | 0.07612 | 0.11082 | 0.10992 | 0.10982 | 0.33528 | 0.33528
0 | 9 | 2046375.8932 | 646942.5757 |  | 0.42672 | 0.4518 | 0.4338 | 0.4886 | 0.382 | 0.4264 | 0.4266 | 0.4253 |  |  |  | -0.02508 | -0.00708 | -0.06188 | 0.04472 | 0.00032 | 0.00012 | 0.00142 | 0.42672 | 0.42672 |  | 0.02508 | 0.00708 | 0.06188 | 0.04472 | 0.00032 | 0.00012 | 0.00142 | 0.42672 | 0.42672
0 | 10 | 2046308.7271 | 646917.4119 |  | 0.96012 | 0.9153 | 0.9017 | 0.9477 | 0.8756 | 0.8811 | 0.8773 | 0.8607 |  |  |  | 0.04482 | 0.05842 | 0.01242 | 0.08452 | 0.07902 | 0.08282 | 0.09942 | 0.96012 | 0.96012 |  | 0.04482 | 0.05842 | 0.01242 | 0.08452 | 0.07902 | 0.08282 | 0.09942 | 0.96012 | 0.96012
0 | 11 | 2046284.2744 | 646910.9608 |  | 0.70104 | 0.7087 | 0.6947 | 0.7406 | 0.6692 | 0.6744 | 0.6733 | 0.6583 |  |  |  | -0.00766 | 0.00634 | -0.03956 | 0.03184 | 0.02664 | 0.02774 | 0.04274 | 0.70104 | 0.70104 |  | 0.00766 | 0.00634 | 0.03956 | 0.03184 | 0.02664 | 0.02774 | 0.04274 | 0.70104 | 0.70104
0 | 12 | 2046263.0713 | 646904.2589 |  | 0.5334 | 0.5973 | 0.584 | 0.6274 | 0.5607 | 0.5651 | 0.5648 | 0.5506 |  |  |  | -0.0639 | -0.0506 | -0.094 | -0.0273 | -0.0317 | -0.0314 | -0.0172 | 0.5334 | 0.5334 |  | 0.0639 | 0.0506 | 0.094 | 0.0273 | 0.0317 | 0.0314 | 0.0172 | 0.5334 | 0.5334
0 | 13 | 2046250.3425 | 646899.9103 |  | 0.65532 | 0.7448 | 0.7303 | 0.7747 | 0.7053 | 0.7115 | 0.7134 | 0.6963 |  |  |  | -0.08948 | -0.07498 | -0.11938 | -0.04998 | -0.05618 | -0.05808 | -0.04098 | 0.65532 | 0.65532 |  | 0.08948 | 0.07498 | 0.11938 | 0.04998 | 0.05618 | 0.05808 | 0.04098 | 0.65532 | 0.65532
0 | 14 | 2046039.2449 | 646814.6335 |  | 0.57912 | 0.672 | 0.6629 | 0.6939 | 0.6479 | 0.6539 | 0.6533 | 0.6381 |  |  |  | -0.09288 | -0.08378 | -0.11478 | -0.06878 | -0.07478 | -0.07418 | -0.05898 | 0.57912 | 0.57912 |  | 0.09288 | 0.08378 | 0.11478 | 0.06878 | 0.07478 | 0.07418 | 0.05898 | 0.57912 | 0.57912
0 | 15 | 2046033.6927 | 646821.1766 |  | 0.57912 | 0.6438 | 0.6349 | 0.6654 | 0.6203 | 0.6262 | 0.6256 | 0.6105 |  |  |  | -0.06468 | -0.05578 | -0.08628 | -0.04118 | -0.04708 | -0.04648 | -0.03138 | 0.57912 | 0.57912 |  | 0.06468 | 0.05578 | 0.08628 | 0.04118 | 0.04708 | 0.04648 | 0.03138 | 0.57912 | 0.57912
0 | 16 | 2046040.3565 | 646830.4508 |  | 0.70104 | 0.7456 | 0.7363 | 0.7679 | 0.7208 | 0.7269 | 0.7262 | 0.7109 |  |  |  | -0.04456 | -0.03526 | -0.06686 | -0.01976 | -0.02586 | -0.02516 | -0.00986 | 0.70104 | 0.70104 |  | 0.04456 | 0.03526 | 0.06686 | 0.01976 | 0.02586 | 0.02516 | 0.00986 | 0.70104 | 0.70104
0 | 17 | 2046019.0129 | 646827.9216 |  | 0.67056 | 0.765 | 0.7566 | 0.7855 | 0.7435 | 0.7491 | 0.7485 | 0.7337 |  |  |  | -0.09444 | -0.08604 | -0.11494 | -0.07294 | -0.07854 | -0.07794 | -0.06314 | 0.67056 | 0.67056 |  | 0.09444 | 0.08604 | 0.11494 | 0.07294 | 0.07854 | 0.07794 | 0.06314 | 0.67056 | 0.67056
0 | 18 | 2046015.1334 | 646816.7445 |  | 0.56388 | 0.6276 | 0.6195 | 0.6473 | 0.6073 | 0.6127 | 0.6121 | 0.5972 |  |  |  | -0.06372 | -0.05562 | -0.08342 | -0.04342 | -0.04882 | -0.04822 | -0.03332 | 0.56388 | 0.56388 |  | 0.06372 | 0.05562 | 0.08342 | 0.04342 | 0.04882 | 0.04822 | 0.03332 | 0.56388 | 0.56388
0 | 19 | 2046008.5859 | 646808.8666 |  | 0.54864 | 0.5968 | 0.5893 | 0.6155 | 0.5784 | 0.5834 | 0.5828 | 0.5682 |  |  |  | -0.04816 | -0.04066 | -0.06686 | -0.02976 | -0.03476 | -0.03416 | -0.01956 | 0.54864 | 0.54864 |  | 0.04816 | 0.04066 | 0.06686 | 0.02976 | 0.03476 | 0.03416 | 0.01956 | 0.54864 | 0.54864
0 | 21 | 2045992.5373 | 646819.5926 |  | 0.48768 | 0.5593 | 0.5526 | 0.5767 | 0.5437 | 0.5486 | 0.5479 | 0.532 |  |  |  | -0.07162 | -0.06492 | -0.08902 | -0.05602 | -0.06092 | -0.06022 | -0.04432 | 0.48768 | 0.48768 |  | 0.07162 | 0.06492 | 0.08902 | 0.05602 | 0.06092 | 0.06022 | 0.04432 | 0.48768 | 0.48768
0 | 22 | 2045974.6592 | 646814.6606 |  | 0.42672 | 0.2834 | 0.2605 | 0.3251 | 0.2288 | 0.2747 | 0.2625 | 0.2391 |  |  |  | 0.14332 | 0.16622 | 0.10162 | 0.19792 | 0.15202 | 0.16422 | 0.18762 | 0.42672 | 0.42672 |  | 0.14332 | 0.16622 | 0.10162 | 0.19792 | 0.15202 | 0.16422 | 0.18762 | 0.42672 | 0.42672
0 | 24 | 2045951.1932 | 646805.9409 |  | 0.59436 | 0.4473 | 0.4369 | 0.4678 | 0.4152 | 0.4407 | 0.4115 | 0.4205 |  |  |  | 0.14706 | 0.15746 | 0.12656 | 0.17916 | 0.15366 | 0.18286 | 0.17386 | 0.59436 | 0.59436 |  | 0.14706 | 0.15746 | 0.12656 | 0.17916 | 0.15366 | 0.18286 | 0.17386 | 0.59436 | 0.59436
0 | 25 | 2045939.9826 | 646802.4049 |  | 0.3048 | 0.2099 | 0.2146 | 0.2196 | 0.2225 | 0.2095 | 0.1842 | 0.2126 |  |  |  | 0.0949 | 0.0902 | 0.0852 | 0.0823 | 0.0953 | 0.1206 | 0.0922 | 0.3048 | 0.3048 |  | 0.0949 | 0.0902 | 0.0852 | 0.0823 | 0.0953 | 0.1206 | 0.0922 | 0.3048 | 0.3048
0 | 26 | 2045895.7899 | 646793.5605 |  | 0.85344 | 0.801 | 0.7744 | 0.8516 | 0.7144 | 0.8055 | 0.8046 | 0.8063 |  |  |  | 0.05244 | 0.07904 | 0.00184 | 0.13904 | 0.04794 | 0.04884 | 0.04714 | 0.85344 | 0.85344 |  | 0.05244 | 0.07904 | 0.00184 | 0.13904 | 0.04794 | 0.04884 | 0.04714 | 0.85344 | 0.85344
0 | 27 | 2045884.7015 | 646793.8446 |  | 0.762 | 0.7339 | 0.7064 | 0.7856 | 0.6456 | 0.7377 | 0.7379 | 0.7395 |  |  |  | 0.0281 | 0.0556 | -0.0236 | 0.1164 | 0.0243 | 0.0241 | 0.0225 | 0.762 | 0.762 |  | 0.0281 | 0.0556 | 0.0236 | 0.1164 | 0.0243 | 0.0241 | 0.0225 | 0.762 | 0.762
0 | 28 | 2045874.0427 | 646793.8293 |  | 0.77724 | 0.723 | 0.6959 | 0.7739 | 0.641 | 0.7249 | 0.7249 | 0.7264 |  |  |  | 0.05424 | 0.08134 | 0.00334 | 0.13624 | 0.05234 | 0.05234 | 0.05084 | 0.77724 | 0.77724 |  | 0.05424 | 0.08134 | 0.00334 | 0.13624 | 0.05234 | 0.05234 | 0.05084 | 0.77724 | 0.77724
0 | 29 | 2045862.584 | 646793.2941 |  | 0.59436 | 0.5546 | 0.5262 | 0.6075 | 0.4621 | 0.5526 | 0.5523 | 0.5538 |  |  |  | 0.03976 | 0.06816 | -0.01314 | 0.13226 | 0.04176 | 0.04206 | 0.04056 | 0.59436 | 0.59436 |  | 0.03976 | 0.06816 | 0.01314 | 0.13226 | 0.04176 | 0.04206 | 0.04056 | 0.59436 | 0.59436
0 | 30 | 2045855.4203 | 646791.3781 |  | 0.64008 | 0.5943 | 0.5658 | 0.6469 | 0.5021 | 0.5873 | 0.5868 | 0.5883 |  |  |  | 0.04578 | 0.07428 | -0.00682 | 0.13798 | 0.05278 | 0.05328 | 0.05178 | 0.64008 | 0.64008 |  | 0.04578 | 0.07428 | 0.00682 | 0.13798 | 0.05278 | 0.05328 | 0.05178 | 0.64008 | 0.64008
0 | 31 | 2045847.2711 | 646791.6232 |  | 0.5334 | 0.4693 | 0.441 | 0.5214 | 0.3781 | 0.4557 | 0.4551 | 0.4569 |  |  |  | 0.0641 | 0.0924 | 0.012 | 0.1553 | 0.0777 | 0.0783 | 0.0765 | 0.5334 | 0.5334 |  | 0.0641 | 0.0924 | 0.012 | 0.1553 | 0.0777 | 0.0783 | 0.0765 | 0.5334 | 0.5334
0 | 32 | 2045818.2599 | 646789.357 |  | 0.88392 | 0.8193 | 0.7964 | 0.8644 | 0.7488 | 0.8035 | 0.8035 | 0.7908 |  |  |  | 0.06462 | 0.08752 | 0.01952 | 0.13512 | 0.08042 | 0.08042 | 0.09312 | 0.88392 | 0.88392 |  | 0.06462 | 0.08752 | 0.01952 | 0.13512 | 0.08042 | 0.08042 | 0.09312 | 0.88392 | 0.88392
0 | 33 | 2045806.9515 | 646788.5316 |  | 0.6858 | 0.725 | 0.6988 | 0.7679 | 0.6491 | 0.6955 | 0.6958 | 0.7023 |  |  |  | -0.0392 | -0.013 | -0.0821 | 0.0367 | -0.0097 | -0.01 | -0.0165 | 0.6858 | 0.6858 |  | 0.0392 | 0.013 | 0.0821 | 0.0367 | 0.0097 | 0.01 | 0.0165 | 0.6858 | 0.6858
0 | 34 | 2045799.1855 | 646790.5993 |  | 0.4572 | 0.4819 | 0.4568 | 0.5245 | 0.4064 | 0.4599 | 0.4599 | 0.4566 |  |  |  | -0.0247 | 0.0004 | -0.0673 | 0.0508 | -0.0027 | -0.0027 | 0.0006 | #REF! | #REF! |  | 0.0247 | 0.0004 | 0.0673 | 0.0508 | 0.0027 | 0.0027 | 0.0006 | #REF! | #REF!
0 | 35 | 2045790.2646 | 646790.3747 |  | 0.65532 | 0.5975 | 0.5743 | 0.6395 | 0.5195 | 0.5733 | 0.5725 | 0.5752 |  |  |  | 0.05782 | 0.08102 | 0.01582 | 0.13582 | 0.08202 | 0.08282 | 0.08012 | 0.4572 | 0.4572 |  | 0.05782 | 0.08102 | 0.01582 | 0.13582 | 0.08202 | 0.08282 | 0.08012 | 0.4572 | 0.4572
0 | 36 | 2045865.0474 | 646782.4106 |  | 0.5334 | 0.4936 | 0.465 | 0.5474 | 0.4011 | 0.4909 | 0.4905 | 0.4918 |  |  |  | 0.0398 | 0.0684 | -0.014 | 0.1323 | 0.0425 | 0.0429 | 0.0416 | #REF! | #REF! |  | 0.0398 | 0.0684 | 0.014 | 0.1323 | 0.0425 | 0.0429 | 0.0416 | #REF! | #REF!
0 | 37 | 2045854.3154 | 646776.2609 |  | 0.39624 | 0.3884 | 0.3618 | 0.438 | 0.2993 | 0.3799 | 0.3794 | 0.3808 |  |  |  | 0.00784 | 0.03444 | -0.04176 | 0.09694 | 0.01634 | 0.01684 | 0.01544 | 0.65532 | 0.65532 |  | 0.00784 | 0.03444 | 0.04176 | 0.09694 | 0.01634 | 0.01684 | 0.01544 | 0.65532 | 0.65532
0 | 38 | 2045830.7022 | 646776.143 |  | 0.71628 | 0.7176 | 0.6931 | 0.7618 | 0.6382 | 0.6933 | 0.6926 | 0.6945 |  |  |  | -0.00132 | 0.02318 | -0.04552 | 0.07808 | 0.02298 | 0.02368 | 0.02178 | 0.5334 | 0.5334 |  | 0.00132 | 0.02318 | 0.04552 | 0.07808 | 0.02298 | 0.02368 | 0.02178 | 0.5334 | 0.5334
0 | 39 | 2045755.8648 | 646775.7196 |  | 0.6858 | 0.7018 | 0.6809 | 0.7414 | 0.6359 | 0.6803 | 0.6797 | 0.6812 |  |  |  | -0.016 | 0.0049 | -0.0556 | 0.0499 | 0.0055 | 0.0061 | 0.0046 | 0.39624 | 0.39624 |  | 0.016 | 0.0049 | 0.0556 | 0.0499 | 0.0055 | 0.0061 | 0.0046 | 0.39624 | 0.39624
0 | 40 | 2045754.26 | 646780.4675 |  | 0.74676 | 0.7376 | 0.7169 | 0.7772 | 0.6728 | 0.7162 | 0.7157 | 0.7172 |  |  |  | 0.00916 | 0.02986 | -0.03044 | 0.07396 | 0.03056 | 0.03106 | 0.02956 | 0.71628 | 0.71628 |  | 0.00916 | 0.02986 | 0.03044 | 0.07396 | 0.03056 | 0.03106 | 0.02956 | 0.71628 | 0.71628
0 | 41 | 2045752.4787 | 646785.4168 |  | 0.62484 | 0.6792 | 0.6586 | 0.7185 | 0.6155 | 0.6578 | 0.6574 | 0.6589 |  |  |  | -0.05436 | -0.03376 | -0.09366 | 0.00934 | -0.03296 | -0.03256 | -0.03406 | 0.6858 | 0.6858 |  | 0.05436 | 0.03376 | 0.09366 | 0.00934 | 0.03296 | 0.03256 | 0.03406 | 0.6858 | 0.6858
0 | 42 | 2045746.8189 | 646787.0463 |  | 0.6858 | 0.6812 | 0.6607 | 0.7209 | 0.6189 | 0.6599 | 0.6595 | 0.661 |  |  |  | 0.0046 | 0.0251 | -0.0351 | 0.0669 | 0.0259 | 0.0263 | 0.0248 | 0.74676 | 0.74676 |  | 0.0046 | 0.0251 | 0.0351 | 0.0669 | 0.0259 | 0.0263 | 0.0248 | 0.74676 | 0.74676
0 | 43 | 2045742.2795 | 646784.1909 |  | 0.51816 | 0.5466 | 0.5257 | 0.5865 | 0.484 | 0.5248 | 0.5246 | 0.5261 |  |  |  | -0.02844 | -0.00754 | -0.06834 | 0.03416 | -0.00664 | -0.00644 | -0.00794 | 0.62484 | 0.62484 |  | 0.02844 | 0.00754 | 0.06834 | 0.03416 | 0.00664 | 0.00644 | 0.00794 | 0.62484 | 0.62484
0 | 44 | 2045739.0507 | 646780.2986 |  | 0.6096 | 0.565 | 0.5446 | 0.604 | 0.504 | 0.5437 | 0.5434 | 0.545 |  |  |  | 0.0446 | 0.065 | 0.0056 | 0.1056 | 0.0659 | 0.0662 | 0.0646 | 0.6858 | 0.6858 |  | 0.0446 | 0.065 | 0.0056 | 0.1056 | 0.0659 | 0.0662 | 0.0646 | 0.6858 | 0.6858
0 | 45 | 2045740.1992 | 646774.3288 |  | 0.48768 | 0.4926 | 0.4734 | 0.5313 | 0.4321 | 0.4725 | 0.4711 | 0.4738 |  |  |  | -0.00492 | 0.01428 | -0.04362 | 0.05558 | 0.01518 | 0.01658 | 0.01388 | 0.51816 | 0.51816 |  | 0.00492 | 0.01428 | 0.04362 | 0.05558 | 0.01518 | 0.01658 | 0.01388 | 0.51816 | 0.51816
0 | 46 | 2046478.9442 | 646993.7971 |  | 0.39624 | 0.3363 | 0.3264 | 0.3597 | 0.2945 | 0.3558 | 0.3551 | 0.355 |  |  |  | 0.05994 | 0.06984 | 0.03654 | 0.10174 | 0.04044 | 0.04114 | 0.04124 | 0.6096 | 0.6096 |  | 0.05994 | 0.06984 | 0.03654 | 0.10174 | 0.04044 | 0.04114 | 0.04124 | 0.6096 | 0.6096
0 | 47 | 2046484.309 | 646997.879 |  | 0.51816 | 0.3473 | 0.3416 | 0.3598 | 0.3278 | 0.3567 | 0.3554 | 0.3553 |  |  |  | 0.17086 | 0.17656 | 0.15836 | 0.19036 | 0.16146 | 0.16276 | 0.16286 | 0.48768 | 0.48768 |  | 0.17086 | 0.17656 | 0.15836 | 0.19036 | 0.16146 | 0.16276 | 0.16286 | 0.48768 | 0.48768
0 | 48 | 2046497.1722 | 646996.6293 |  | 0.47244 | 0.3823 | 0.3705 | 0.4112 | 0.3431 | 0.4147 | 0.4158 | 0.4156 |  |  |  | 0.09014 | 0.10194 | 0.06124 | 0.12934 | 0.05774 | 0.05664 | 0.05684 | 0.39624 | 0.39624 |  | 0.09014 | 0.10194 | 0.06124 | 0.12934 | 0.05774 | 0.05664 | 0.05684 | 0.39624 | 0.39624
0 | 49 | 2046524.7816 | 647003.0905 |  | 0.57912 | 0.539 | 0.5289 | 0.5608 | 0.5086 | 0.5355 | 0.5855 | 0.5912 |  |  |  | 0.04012 | 0.05022 | 0.01832 | 0.07052 | 0.04362 | -0.00638 | -0.01208 | 0.51816 | 0.51816 |  | 0.04012 | 0.05022 | 0.01832 | 0.07052 | 0.04362 | 0.00638 | 0.01208 | 0.51816 | 0.51816
0 | 50 | 2046530.6152 | 647012.1452 |  | 0.65532 | 0.5526 | 0.5417 | 0.5757 | 0.52 | 0.5482 | 0.601 | 0.6074 |  |  |  | 0.10272 | 0.11362 | 0.07962 | 0.13532 | 0.10712 | 0.05432 | 0.04792 | 0.47244 | 0.47244 |  | 0.10272 | 0.11362 | 0.07962 | 0.13532 | 0.10712 | 0.05432 | 0.04792 | 0.47244 | 0.47244

## HF Profile
StplnEastingM |  | WSE Measured (m) | Ks=0.1,tr=0.1 | Ks=0.05,tr=0.1 | Ks=0.25,tr=0.1 | Ks=0.0025,tr=0.1 | RK1,tr=0.1 | RK2,tr=0.1 | RK3,tr=0.1
2046558.8251 | 2 | 18.1661 | 18.1271 | 18.1078 | 18.1676 | 18.0709 | 18.1408 | 18.1412 | 18.1412
2046527.8875 | 3 | 17.9549 | 18.036 | 18.0107 | 18.0855 | 17.9502 | 18.0261 | 18.0267 | 18.0267
2046512.0004 | 4 | 17.9728 | 18.0213 | 17.9968 | 18.0706 | 17.9373 | 18.014 | 18.0146 | 18.0146
2046489.1343 | 5 | 17.9707 | 17.9915 | 17.968 | 18.038 | 17.9101 | 17.9887 | 17.9893 | 17.9893
2046464.2723 | 6 | 17.9335 | 17.9363 | 17.9155 | 17.9768 | 17.8569 | 17.9336 | 17.934 | 17.934
2046428.1129 | 7 | 17.8509 | 17.8334 | 17.8137 | 17.8713 | 17.777 | 17.8181 | 17.8177 | 17.817
2046412.2224 | 8 | 17.8402 | 17.83 | 17.8136 | 17.8622 | 17.7788 | 17.8135 | 17.8126 | 17.8125
2046375.8932 | 9 | 17.6958 | 17.7086 | 17.6905 | 17.7454 | 17.6388 | 17.6832 | 17.6834 | 17.6821
2046308.7271 | 10 | 17.5251 | 17.5943 | 17.5807 | 17.6267 | 17.5546 | 17.5601 | 17.5563 | 17.5397
2046284.2744 | 11 | 17.5205 | 17.5917 | 17.5777 | 17.6235 | 17.5521 | 17.5573 | 17.5562 | 17.5412
2046263.0713 | 12 | 17.5071 | 17.5903 | 17.5769 | 17.6203 | 17.5536 | 17.5581 | 17.5577 | 17.5435
2046250.3425 | 13 | 17.4967 | 17.5898 | 17.5754 | 17.6197 | 17.5503 | 17.5566 | 17.5584 | 17.5414
2046039.2449 | 14 | 17.4824 | 17.5658 | 17.5566 | 17.5877 | 17.5417 | 17.5477 | 17.5471 | 17.5319
2046033.6927 | 15 | 17.4879 | 17.5649 | 17.5559 | 17.5864 | 17.5414 | 17.5473 | 17.5467 | 17.5315
2046040.3565 | 16 | 17.4794 | 17.5674 | 17.5581 | 17.5897 | 17.5426 | 17.5487 | 17.548 | 17.5327
2046019.0129 | 17 | 17.4864 | 17.5635 | 17.5551 | 17.584 | 17.542 | 17.5476 | 17.547 | 17.5322
2046015.1334 | 18 | 17.4946 | 17.5602 | 17.5521 | 17.5799 | 17.5399 | 17.5453 | 17.5447 | 17.5298
2046008.5859 | 19 | 17.4842 | 17.5566 | 17.5491 | 17.5753 | 17.5383 | 17.5432 | 17.5426 | 17.528
2045992.5373 | 21 | 17.4791 | 17.5476 | 17.5408 | 17.565 | 17.5319 | 17.5369 | 17.5362 | 17.5203
2045974.6592 | 22 | 17.3181 | 17.3987 | 17.3758 | 17.4404 | 17.3441 | 17.39 | 17.3778 | 17.3544
2045951.1932 | 24 | 17.2855 | 17.3539 | 17.3434 | 17.3744 | 17.3217 | 17.3472 | 17.318 | 17.327
2045939.9826 | 25 | 17.2364 | 17.1894 | 17.1941 | 17.1992 | 17.202 | 17.1891 | 17.1637 | 17.1921
2045895.7899 | 26 | 17.0816 | 17.0654 | 17.0388 | 17.116 | 16.9789 | 17.0699 | 17.069 | 17.0707
2045884.7015 | 27 | 17.0813 | 17.0532 | 17.0257 | 17.1049 | 16.9649 | 17.057 | 17.0572 | 17.0588
2045874.0427 | 28 | 17.0539 | 17.0453 | 17.0183 | 17.0963 | 16.9634 | 17.0473 | 17.0473 | 17.0488
2045862.584 | 29 | 17.0594 | 17.0231 | 16.9946 | 17.0759 | 16.9306 | 17.0211 | 17.0208 | 17.0222
2045855.4203 | 30 | 17.0481 | 17.0081 | 16.9795 | 17.0607 | 16.9158 | 17.0011 | 17.0006 | 17.0021
2045847.2711 | 31 | 17.0094 | 16.9938 | 16.9656 | 17.0459 | 16.9027 | 16.9803 | 16.9797 | 16.9815
2045818.2599 | 32 | 16.9511 | 16.9667 | 16.9438 | 17.0118 | 16.8962 | 16.9508 | 16.9509 | 16.9382
2045806.9515 | 33 | 16.9469 | 16.9717 | 16.9455 | 17.0146 | 16.8957 | 16.9422 | 16.9424 | 16.9489
2045799.1855 | 34 | 16.9502 | 16.9713 | 16.9462 | 17.0139 | 16.8958 | 16.9493 | 16.9493 | 16.946
2045790.2646 | 35 | 16.9463 | 16.9711 | 16.948 | 17.0132 | 16.8932 | 16.947 | 16.9461 | 16.9489
2045865.0474 | 36 | 17.0362 | 17.0138 | 16.9851 | 17.0676 | 16.9212 | 17.011 | 17.0106 | 17.0119
2045854.3154 | 37 | 17.0231 | 17.0113 | 16.9846 | 17.0609 | 16.9221 | 17.0027 | 17.0022 | 17.0036
2045830.7022 | 38 | 16.9454 | 16.9796 | 16.9552 | 17.0239 | 16.9002 | 16.9554 | 16.9546 | 16.9565
2045755.8648 | 39 | 16.9387 | 16.9549 | 16.934 | 16.9945 | 16.889 | 16.9334 | 16.9329 | 16.9344
2045754.26 | 40 | 16.9091 | 16.953 | 16.9322 | 16.9925 | 16.8881 | 16.9315 | 16.931 | 16.9326
2045752.4787 | 41 | 16.9027 | 16.9502 | 16.9296 | 16.9896 | 16.8866 | 16.9289 | 16.9285 | 16.93
2045746.8189 | 42 | 16.9152 | 16.9387 | 16.9181 | 16.9783 | 16.8763 | 16.9173 | 16.9169 | 16.9185
2045742.2795 | 43 | 16.9112 | 16.93 | 16.9091 | 16.9698 | 16.8674 | 16.9082 | 16.908 | 16.9095
2045739.0507 | 44 | 16.8893 | 16.9241 | 16.9038 | 16.9632 | 16.8632 | 16.9028 | 16.9025 | 16.9042
2045740.1992 | 45 | 16.9124 | 16.9277 | 16.9085 | 16.9664 | 16.8672 | 16.9075 | 16.9062 | 16.9089
2046478.9442 | 46 | 17.9762 | 17.9101 | 17.9002 | 17.9335 | 17.8682 | 17.9296 | 17.929 | 17.9288
2046484.309 | 47 | 18.0506 | 18.0006 | 17.9949 | 18.0131 | 17.9812 | 18.0101 | 18.0087 | 18.0086
2046497.1722 | 48 | 18.0606 | 18.0035 | 17.9916 | 18.0323 | 17.9643 | 18.0358 | 18.0369 | 18.0367
2046524.7816 | 49 | 18.3602 | 18.2653 | 18.2552 | 18.2872 | 18.235 | 18.2619 | 18.3118 | 18.3175
2046530.6152 | 50 | 18.3645 | 18.2578 | 18.2469 | 18.2809 | 18.2252 | 18.2534 | 18.3062 | 18.3126

## Outlier Point List
WSE
|  |  | WSE Measured (m) | Ks=0.1,tr=0.1 | Ks=0.05,tr=0.1 | Ks=0.25,tr=0.1 | Ks=0.0025,tr=0.1 | Veocity Measured (m) | Ks=0.1,tr=0.1 | Ks=0.05,tr=0.1 | Ks=0.25,tr=0.1 | Ks=0.0025,tr=0.1 | Depth Measured (m) | Ks=0.1,tr=0.1 | Ks=0.05,tr=0.1 | Ks=0.25,tr=0.1 | Ks=0.0025,tr=0.1
20 | 2045996.8877 | 646807.9126 | 17.4516 | 17.549 | 17.5424 | 17.5661 | 17.5336 | 0.80467 | 0.545 | 0.5572 | 0.5218 | 0.5914 | 0.51816 | 0.6082 | 0.6016 | 0.6253 | 0.5928
23 | 2045961.0443 | 646809.5235 | 17.2739 | 17.3948 | 17.3842 | 17.4179 | 17.3643 | 0.50292 | 0.6672 | 0.7326 | 0.6109 | 0.9582 | 0.5334 | 0.4637 | 0.4531 | 0.4868 | 0.4332